## Sheet1
Comment | Designator | Footprint | LCSC Part #（optional）
1kΩ | R2, R25, R48, R71, R94, R117 | 0402_R | C11702
2.2kΩ | R17, R18, R23, R29, R30, R46, R52, R53, R69, R75, R76, R92, R98, R99, R115, R121, R122, R138 | 0402_R | C25879
2.2u | C2, C5, C8, C11, C14, C17 | 0402_C | C12530 | ext
4.7kΩ | R16, R34, R57, R80, R103, R126 | 0402_R | C25900
10kΩ | R1, R24, R47, R70, R93, R116 | 0402_R | C25744
10u/10V | C3, C6, C9, C12, C15, C18 | 0603_C | C19702
47kΩ | R15, R20, R21, R28, R31, R35, R51, R54, R58, R74, R77, R81, R97, R100, R104, R120, R123, R127 | 0402_R | C25792
100n | C1, C4, C7, C10, C13, C16 | 0402_C | C1525
402kΩ 1% | R4, R27, R50, R73, R96, R119 | 0402_R | C25785 | ext
475kΩ 1% | R3, R26, R49, R72, R95, R118 | 0402_R | C25791 | ext
510Ω | R5, R14, R33, R36, R56, R59, R79, R82, R102, R105, R125, R128 | 0402_R | C25123
AO3400A | Q1, Q2, Q3, Q4, Q5, Q6 | SOT-23-3L | C20917
Blue | D2, D7, D11, D15, D19, D23 | 0603_LED | C72041
Green | D4, D6, D10, D14, D18, D22 | 0603_LED | C72043
HMHA2801 | U1, U3, U6, U8, U10, U12 | SOIC-4_2.5x4.4x1.27P | C258257 | ext
LM4040 | D1, D5, D9, D13, D17, D21 | SOT-23 | C48833 | ext
NCP15WB473F03RC | R19, R32, R55, R78, R101, R124 | 0402_R | C77128
Red | D3, D8, D12, D16, D20, D24 | 0603_LED | C40378